## IntegTheremin
.047uF | 1 | SM0805 | C2 | Vishay | VJ0805Y473JXAPW1BC
0.01uF | 1 | SM0805 | C15 | Kemet | C0805C103K5RACTU
0.1uF | 6 | SM0805 | C1, C6, C8, C9, C11, C14 | Vishay | 1C10Z5U104M050B | Mouser | 75-1C10Z5U104M050B
10 | 1 | SM0805 | R2 | Vishay | CCF0710R0GKE36 | Mouser | 71-CCF0710R0GKE36
10K | 3 | SM0805 | R3, R8, R9 | Vishay | CRCW080510K0JNEB
10uF | 2 | SM1206 | C10, C16 | TDK | C3225X5R1E106K
16MHz | 1 | RESON_3PIN | Y1 | Murata | CSTLS16M0X51-A0
1uF | 3 | SM1206 | C5, C7, C13 | MuRata | GRM188R61E105KA12D
2.2K | 2 | SM0805 | R10, R13 | Xicon | 260-2.2K-RC
2.2M | 1 | SM0805 | R1 | Xicon | 260-2.2M-RC
220uF | 1 | C1V8 | C3 | United Chemi-Con | EKMG250ELL221MHB5D
22K | 1 | SM0805 | R5 | Xicon | 260-22K-RC
25K | 1 | POT-6MM | RV1
330 | 1 | SM0805 | R4
4.7K | 2 | SM0805 | R11, R12
4.7uF | 1 | SM0805 | C12 | MuRata | GRM21BR61E475MA12L
4N4004 | 1 | SOD-123 | D1
5.1K | 2 | SM0805 | R6, R7
68uH | 1 | IND-6MM | L1 | Bourns | SRN6045-680M
AD5292 | 2 | tssop-14 | U5, U6
ATMEGA328-PU | 1 | DIP-28__300 | U3
CONN_1 | 4 | MTG-4-40 | MTG1, MTG2, MTG3, MTG4
CONN_10 | 1 | PIN_ARRAY-10X1 | J8
CONN_2 | 2 | PIN_ARRAY_2X1 | J1, J10
CONN_3 | 1 | PIN_ARRAY_3X1 | J4
CONN_4 | 2 | PIN_ARRAY_4x1 | J5, J6
CONN_6 | 1 | PIN_ARRAY-6X1 | J7
DIODE | 1 | SOD-123 | D2 | ON Semiconductor | MBR0530T1G
FT232RL | 1 | ftdichip-1-SSOP28DB | U7
LM22674-5.0 | 1 | DDA0008B | U4 | TI | LM22674MR-5.0/NOPB
LM386 | 1 | DIP-8__300 | U1 | National Semi | LM386N-3/NOPB | Mouser | 926-LM386N-3/NOPB
RCA-JACK | 1 | RCA | J2 | Neutrik | NYS354 | Mouser | 568-NYS354
USB-B | 1 | USB-B-MINI | J3
XR2206 | 1 | DIP-16__300 | U2